## receptor_same_bom_eagle
Parts | MPN | Qty | URL
C1, C2, C3, C11, C12, C15, C18 | CC0603KRX7R9BB104 | 7
R16 | RC0603JR-071K5L | 1
R1, R4, R11, R15 | RC0603JR-0710KL | 4
C16, C17 | CC0603MRX5R5BB106 | 2
C14 | CL31A106KBHNNNE | 1
R9, R10, R12, R13 | RC0805JR-07120RL | 4
C13 | GRM1885C1H102JA01D | 1
L2, L3 | BLM18BD252SN1D | 2
R5, R6 | RC0603FR-0720KL | 2
C4 | CC0603KRX7R9BB223 | 1
C5, C6 | CC0603JRNPO9BN220 | 2
L4 | SHC0603-220M | 1
Y2 | FC-12M | 1
C7, C8 | CC0603KRX7R6BB394 | 2
R2, R3 | RC0603JR-074K7L | 2
D5 | 1N5819 | 1
R7, R8 | RC0603JR-0747KL | 2
C9, C10 | TAJB476K010RNJ | 2
R14 | WR06X5232FTL | 1
L1 | SDCL1608C56NJTDF | 1
Y1 | CSTCE8M00G55-R0 | 1
X1 | 1725656 | 1
U1 | ATMEGA328P-AU | 1
X2 | 1725669 | 1
J4 | P125-1103A1BS116A1 | 1
D1 | CM1213A-01SO | 1 | https://www.digikey.com.mx/product-detail/en/on-semiconductor/CM1213A-01SO/CM1213A-01SOOSCT-ND/3462265
J3 | P125-1108A1BS116A1 | 1
D2, D3 | 17-215SYGC/S530-E2/TR8 | 2
K1 | HLS8L-DC5V-S-C | 1
J1 | P125-12A1BS116A1 | 1
X4 | 1725698 | 1
U4 | MCP16301T-I/CHY | 1
Q1 | MMBT3904LT1G | 1
D4, D6 | MMSD4148 | 2
X5 | 1725656 | 1
X3 | 1715734 | 1
J2 | P125-1106A1BS116A1 | 1
U2 | SI4707-B20-GM | 1 | https://www.digikey.com/product-detail/en/silicon-labs/SI4707-B20-GM/336-2147-ND/2686997
U5 | TLV70233DBVR | 1
U3 | TPA6111A2DR | 1 | https://www.digikey.com/product-detail/en/texas-instruments/TPA6111A2DR/296-10846-1-ND/381452